## Kryci list
Nabídkový rozpočet
Zakázka
Číslo zakázky | 3189-10-3
Zakázka | Cyklotrasa Vodárenská - Babí - (úsek č. 1 km 0,410 - 0,750)
Klasifikace | Komunikace pozemní a letiště
Fáze | Založená nabídka
Komentář | Je – li v projektové dokumentaci definován prvek konkrétního výrobku (výrobků) nebo technologie, má se za to, že je definován minimální standart a v nabídce může být nahrazen výrobkem nebo technologií srovnatelnou. Rozpočet spadá do cenové úrovně URS/2013/I
Verze
Popis | Nabídka
Komentář
Firmy
Typ Firmy | Název
Uživatelé
Význam (funkce) | Jméno
Zpracovatel | Anonymní přístup (pouze pro lokální instalace)

## Rekapitulace
Zakázka:
_ | Cyklotrasa Vodárenská - Babí - (úsek č. 1 km 0,410 - 0,750)
21 | Popis | Cena | Hmotnost | DPH | Cena s DPH
#N/A
SO 001: Všeobecné položky
009: Ostatní konstrukce a práce
| SO 101: Komunikace |  | 69.4518
| 001: Zemní práce |  | 0.01855
| 002: Základy |  | 0.1344
| 004: Vodorovné konstrukce |  | 0.6606
| 005: Komunikace |  | 53.8356
| 008: Trubní vedení |  | 0.31108
| 009: Ostatní konstrukce a práce |  | 14.4915
099: Přesun hmot HSV
| SO 401: Veřejné osvětlení |  | 166.5213
001: Zemní práce
| 046: Zemní práce pro montážní práce |  | 165.8317
| 740: Silnoproud |  | 0.68961
0 | Celkem (bez DPH) | 0
| DPH | 0
0
0
| Celkem (včetně DPH) | 0

## Zakazka
Zakázka:
Cyklotrasa Vodárenská - Babí - (úsek č. 1 km 0,410 - 0,750)
[5 empty] | Poř. | Typ | Kód | Alter. kód | Popis | MJ | Výměra bez ztr. | Ztratné | Výměra | Jedn. cena | Cena | Jedn. hmotn. | Hmotnost | Jedn. suť | Suť | Sazba DPH | DPH | Cena s DPH | Komentář | Objekt | Oddíl
[9 empty] | SO 001: Všeobecné položky | [5 empty] | 0 |  | 0 |  | 0 | _ | 0 | 0
[9 empty] | 009: Ostatní konstrukce a práce | [5 empty] | 0 |  | 0 |  | 0 | _ | 0 | 0
##T2##N_Catalog_catGUID | ##T2##PRO_ITEM_catID | ##T2##PRO_ITEM_iteCode | ##T2##PRO_ITEM_szvCode | ##T2##PRO_ITEM_tevCode | 1 | SP | vso 1-1 |  | Vytyčení inženýrských sítí | 100m | 2.55 |  | 2.55 | 0 | 0 |  | 0 |  | 0 | 21 | 0 | 0 |  | SO 001 | 009
[5 empty] | 2 | SP | vso 3-3 |  | Zaměření skutečného provedení stavby | 100m | 4 |  | 4 | 0 | 0 |  | 0 |  | 0 | 21 | 0 | 0 |  | SO 001 | 009
[5 empty] | 3 | SP | vso 4-4 |  | Dokumentace skutečného provedení stavby | kus | 1 |  | 1 | 0 | 0 |  | 0 |  | 0 | 21 | 0 | 0 |  | SO 001 | 009
[5 empty] | 4 | SP | vso 5-5 |  | Informačních tabule o realizaci stavby | komp | 2 |  | 2 | 0 | 0 |  | 0 |  | 0 | 21 | 0 | 0 |  | SO 001 | 009
[5 empty] | 5 | SP | vso 6-6 |  | Zařízení staveniště | soubor | 1 |  | 1 | 0 | 0 |  | 0 |  | 0 | 21 | 0 | 0 |  | SO 001 | 009
[5 empty] | 6 | SP | vso 7-7 |  | Vytyčení osy komunikace | kus | 46 |  | 46 | 0 | 0 |  | 0 |  | 0 | 21 | 0 | 0 |  | SO 001 | 009
_
_
[9 empty] | SO 101: Komunikace | [5 empty] | 0 |  | 69.4518 |  | 0.9795 | _ | 0 | 0
[9 empty] | 001: Zemní práce | [5 empty] | 0 |  | 0.01855 |  | 0.392 | _ | 0 | 0
[5 empty] | 1 | H | 00572474 |  | Osivo směs travní krajinná - svahová | kg | 18.55 | 0 | 18.55 | 0 | 0 | 0.001 | 0.01855 |  | 0 | 21 | 0 | 0 |  | SO 101 | 001
[5 empty] | 2 | SP | 111105112 |  | Odstranění stařiny s naložením, odvozem do 20 km a složením ve svahu do 1:2 | m2 | 301 |  | 301 | 0 | 0 |  | 0 |  | 0 | 21 | 0 | 0 |  | SO 101 | 001
[5 empty] | 3 | SP | 111201101 |  | Odstranění křovin a stromů průměru kmene do 100 mm i s kořeny z celkové plochy do 1000 m2 | m2 | 90 |  | 90 | 0 | 0 |  | 0 |  | 0 | 21 | 0 | 0 |  | SO 101 | 001
[5 empty] | 4 | SP | 111251111 |  | Drcení ořezaných větví D do 100 mm s odvozem do 20 km | m3 | 0.45 |  | 0.45 | 0 | 0 |  | 0 |  | 0 | 21 | 0 | 0 |  | SO 101 | 001
[5 empty] | 5 | SP | 113107141 |  | Odstranění podkladu pl do 50 m2 živičných tl 50 mm | m2 | 4 | 0 | 4 | 0 | 0 |  | 0 | 0.098 | 0.392 | 21 | 0 | 0 |  | SO 101 | 001
[5 empty] | 6 | SP | 121101103 |  | Sejmutí ornice s přemístěním na vzdálenost do 250 m | m3 | 45.15 |  | 45.15 | 0 | 0 |  | 0 |  | 0 | 21 | 0 | 0 |  | SO 101 | 001
[5 empty] | 7 | SP | 122202201 |  | Odkopávky a prokopávky nezapažené pro silnice objemu do 100 m3 v hornině tř. 3 | m3 | 44.09 |  | 44.09 | 0 | 0 |  | 0 |  | 0 | 21 | 0 | 0 |  | SO 101 | 001
[5 empty] | 8 | SP | 122202209 |  | Příplatek k odkopávkám a prokopávkám pro silnice v hornině tř. 3 za lepivost | m3 | 44.09 |  | 44.09 | 0 | 0 |  | 0 |  | 0 | 21 | 0 | 0 |  | SO 101 | 001
[5 empty] | 9 | SP | 132201101 |  | Hloubení rýh š do 600 mm v hornině tř. 3 objemu do 100 m3 | m3 | 21.18 |  | 21.18 | 0 | 0 |  | 0 |  | 0 | 21 | 0 | 0 |  | SO 101 | 001
[5 empty] | 10 | SP | 132201109 |  | Příplatek za lepivost k hloubení rýh š do 600 mm v hornině tř. 3 | m3 | 21.18 |  | 21.18 | 0 | 0 |  | 0 |  | 0 | 21 | 0 | 0 |  | SO 101 | 001
[5 empty] | 11 | SP | 162301101 |  | Vodorovné přemístění do 500 m výkopku z horniny tř. 1 až 4 | m3 | 45.15 |  | 45.15 | 0 | 0 |  | 0 |  | 0 | 21 | 0 | 0 |  | SO 101 | 001
[5 empty] | 12 | SP | 162701105 |  | Vodorovné přemístění do 10 000m výkopku z horniny tř. 1 až 4 | m3 | 75.27 |  | 75.27 | 0 | 0 |  | 0 |  | 0 | 21 | 0 | 0 |  | SO 101 | 001
[5 empty] | 13 | SP | 167101102 |  | Nakládání výkopku z hornin tř. 1 až 4 přes 100 m3 | m3 | 55.15 |  | 55.15 | 0 | 0 |  | 0 |  | 0 | 21 | 0 | 0 |  | SO 101 | 001
[5 empty] | 14 | SP | 171201201 |  | Uložení sypaniny na skládky | m3 | 65.27 | 0 | 65.27 | 0 | 0 |  | 0 |  | 0 | 21 | 0 | 0 |  | SO 101 | 001
[5 empty] | 15 | SP | 171201201 |  | Uložení sypaniny na skládky | m3 | 55.15 | 0 | 55.15 | 0 | 0 |  | 0 |  | 0 | 21 | 0 | 0 |  | SO 101 | 001
[5 empty] | 16 | SP | 171201211 |  | Poplatek za uložení odpadu ze sypaniny na skládce (skládkovné) | t | 117.486 |  | 117.486 | 0 | 0 |  | 0 |  | 0 | 21 | 0 | 0 |  | SO 101 | 001
[5 empty] | 17 | SP | 180402112 |  | Založení parkového trávníku výsevem ve svahu do 1:2 | m2 | 530 | 0 | 530 | 0 | 0 |  | 0 |  | 0 | 21 | 0 | 0 |  | SO 101 | 001
[5 empty] | 18 | SP | 181101102 |  | Úprava pláně v zářezech v hornině tř. 1 až 4 se zhutněním | m2 | 1325 | 0 | 1325 | 0 | 0 |  | 0 |  | 0 | 21 | 0 | 0 |  | SO 101 | 001
[5 empty] | 19 | SP | 182001112 |  | Plošná úprava terénu zemina tř 1 až 4 nerovnosti do +/- 100 mm ve svahu do 1:2 | m2 | 530 | 0 | 530 | 0 | 0 |  | 0 |  | 0 | 21 | 0 | 0 |  | SO 101 | 001
[5 empty] | 20 | SP | 182201101 |  | Svahování násypů | m2 | 530 | 0 | 530 | 0 | 0 |  | 0 |  | 0 | 21 | 0 | 0 |  | SO 101 | 001
[5 empty] | 21 | SP | 182301131 |  | Rozprostření ornice pl přes 500 m2 ve svahu přes 1:5 tl vrstvy do 100 mm | m2 | 530 | 0 | 530 | 0 | 0 |  | 0 |  | 0 | 21 | 0 | 0 |  | SO 101 | 001
_
[9 empty] | 002: Základy | [5 empty] | 0 |  | 0.1344 |  | 0 | _ | 0 | 0
[5 empty] | 1 | SP | 285991116 |  | Geomříže Tensar dvouosé SS 40 | m2 | 240 | 0 | 240 | 0 | 0 | 0.00056 | 0.1344 |  | 0 | 21 | 0 | 0 |  | SO 101 | 002
_
[9 empty] | 004: Vodorovné konstrukce | [5 empty] | 0 |  | 0.6606 |  | 0 | _ | 0 | 0
[5 empty] | 1 | SP | 451971111 |  | Položení podkladní vrstvy z geotextilie s uchycením v terénu sponami a za plůtky hřeby | m2 | 240 | 0 | 240 | 0 | 0 | 0.00235 | 0.564 |  | 0 | 21 | 0 | 0 |  | SO 101 | 004
[5 empty] | 2 | H | 69321111 |  | Geomatrace trojrozměrné protierozní/vegetační PK-MAT HD 4 | m2 | 276 | 0 | 276 | 0 | 0 | 0.00035 | 0.0966 |  | 0 | 21 | 0 | 0 |  | SO 101 | 004
_
[9 empty] | 005: Komunikace | [5 empty] | 0 |  | 53.8356 |  | 0 | _ | 0 | 0
[5 empty] | 1 | SP | 561031111 |  | Zřízení podkladu ze zeminy upravené hydraulickými pojivy (Road Mix) tl do 250 mm plochy do 1000 m2 | m2 | 825 | 0 | 825 | 0 | 0 |  | 0 |  | 0 | 21 | 0 | 0 |  | SO 101 | 005
[5 empty] | 2 | SP | 564811113 |  | Podklad ze štěrkodrtě ŠD tl 70 mm | m2 | 500 | 0 | 500 | 0 | 0 |  | 0 |  | 0 | 21 | 0 | 0 |  | SO 101 | 005
[5 empty] | 3 | SP | 564851111 |  | Podklad ze štěrkodrtě ŠD tl 150 mm | m2 | 74 | 0 | 74 | 0 | 0 |  | 0 |  | 0 | 21 | 0 | 0 |  | SO 101 | 005
[5 empty] | 4 | SP | 564861111 |  | Podklad ze štěrkodrtě ŠD tl 200 mm | m2 | 825 | 0 | 825 | 0 | 0 |  | 0 |  | 0 | 21 | 0 | 0 |  | SO 101 | 005
[5 empty] | 5 | SP | 564871111 |  | Podklad ze štěrkodrtě ŠD tl 250 mm | m2 | 480 | 0 | 480 | 0 | 0 |  | 0 |  | 0 | 21 | 0 | 0 |  | SO 101 | 005
[5 empty] | 6 | SP | 565156111 |  | Asfaltový beton vrstva podkladní ACP 22 (obalované kamenivo OKH) tl 70 mm š do 3 m | m2 | 1085 | 0 | 1085 | 0 | 0 |  | 0 |  | 0 | 21 | 0 | 0 |  | SO 101 | 005
[5 empty] | 7 | SP | 572713112 |  | Vyrovnání povrchu dosavadních podkladů obalovaným kamenivem ACP (OK) | t | 38.9 | 0 | 38.9 | 0 | 0 | 1.01 | 39.289 |  | 0 | 21 | 0 | 0 |  | SO 101 | 005
[5 empty] | 8 | SP | 573231111 |  | Postřik živičný spojovací ze silniční emulze v množství do 0,7 kg/m2 | m2 | 1085 | 0 | 1085 | 0 | 0 | 0.00071 | 0.77035 |  | 0 | 21 | 0 | 0 |  | SO 101 | 005
[5 empty] | 9 | SP | 577134111 |  | Asfaltový beton vrstva obrusná ACO 11 (ABS) tř. I tl 40 mm š do 3 m z nemodifikovaného asfaltu | m2 | 1085 | 0 | 1085 | 0 | 0 |  | 0 |  | 0 | 21 | 0 | 0 |  | SO 101 | 005
[5 empty] | 10 | H | 58591064 |  | Pojivo hydraulické pro stabilizaci Dorosol C 70 | t | 10.9519 | 0 | 10.9519 | 0 | 0 | 1 | 10.9519 |  | 0 | 21 | 0 | 0 |  | SO 101 | 005
[5 empty] | 11 | SP | 594511111 |  | Dlažba z lomového kamene s provedením lože z betonu | m2 | 4.5 | 0 | 4.5 | 0 | 0 | 0.61404 | 2.7632 |  | 0 | 21 | 0 | 0 |  | SO 101 | 005
[5 empty] | 12 | SP | 599141111 |  | Vyplnění spár živičnou zálivkou | m | 17 | 0 | 17 | 0 | 0 | 0.0036 | 0.0612 |  | 0 | 21 | 0 | 0 |  | SO 101 | 005
_
[9 empty] | 008: Trubní vedení | [5 empty] | 0 |  | 0.31108 |  | 0 | _ | 0 | 0
[5 empty] | 1 | SP | 899431111 |  | Výšková úprava uličního vstupu nebo vpusti do 200 mm zvýšením krycího hrnce, šoupěte nebo hydrantu | kus | 1 | 0 | 1 | 0 | 0 | 0.31108 | 0.31108 |  | 0 | 21 | 0 | 0 |  | SO 101 | 008
_
[9 empty] | 009: Ostatní konstrukce a práce | [5 empty] | 0 |  | 14.4915 |  | 0.5875 | _ | 0 | 0
[5 empty] | 1 | H | 40444256 |  | Značka svislá FeZn NK 500 x 700 mm | kus | 4 | 0 | 4 | 0 | 0 | 0.004 | 0.016 |  | 0 | 21 | 0 | 0 |  | SO 101 | 009
[5 empty] | 2 | H | 40445225 |  | Sloupek Zn 60 - 350 | kus | 4 | 0 | 4 | 0 | 0 | 0.0061 | 0.0244 |  | 0 | 21 | 0 | 0 |  | SO 101 | 009
[5 empty] | 3 | H | 40445253 |  | Víčko plastové na sloupek 60 | kus | 4 | 0 | 4 | 0 | 0 | 0.0001 | 0.0004 |  | 0 | 21 | 0 | 0 |  | SO 101 | 009
[5 empty] | 4 | H | 59217460 |  | Obrubník betonový chodníkový ABO 2-15 100x15x25 cm | kus | 15 | 1 | 15.15 | 0 | 0 | 0.085 | 1.2877 |  | 0 | 21 | 0 | 0 |  | SO 101 | 009
[5 empty] | 5 | H | 59218563 |  | Krajník silniční betonový 50x25x10 cm | kus | 48 | 1 | 48.48 | 0 | 0 | 0.029 | 1.4059 |  | 0 | 21 | 0 | 0 |  | SO 101 | 009
[5 empty] | 6 | SP | 913121111 |  | Montáž a demontáž dočasné dopravní značky kompletní základní | kus | 8 | 0 | 8 | 0 | 0 |  | 0 |  | 0 | 21 | 0 | 0 |  | SO 101 | 009
[5 empty] | 7 | SP | 913121211 |  | Příplatek k dočasné dopravní značce kompletní základní za první a ZKD den použití | kus | 480 | 0 | 480 | 0 | 0 |  | 0 |  | 0 | 21 | 0 | 0 |  | SO 101 | 009
[5 empty] | 8 | SP | 914111111 |  | Montáž svislé značky do velikosti 1 m2 objímkami na sloupek nebo konzolu | kus | 4 | 0 | 4 | 0 | 0 | 0.0007 | 0.0028 |  | 0 | 21 | 0 | 0 |  | SO 101 | 009
[5 empty] | 9 | SP | 914511112 |  | Montáž sloupku dopravních značek délky do 3,5 m s betonovým základem a patkou | kus | 4 | 0 | 4 | 0 | 0 | 0.11241 | 0.44964 |  | 0 | 21 | 0 | 0 |  | SO 101 | 009
[5 empty] | 10 | SP | 915491212 |  | Osazení vodícího proužku z betonových desek do betonového lože tl do 100 mm š proužku 500 mm | m | 12 | 0 | 12 | 0 | 0 | 0.14305 | 1.7166 |  | 0 | 21 | 0 | 0 |  | SO 101 | 009
[5 empty] | 11 | SP | 916231213 |  | Osazení chodníkového obrubníku betonového stojatého s boční opěrou do lože z betonu prostého | m | 15 | 0 | 15 | 0 | 0 | 0.12962 | 1.9443 |  | 0 | 21 | 0 | 0 |  | SO 101 | 009
[5 empty] | 12 | SP | 919731122 |  | Zarovnání styčné plochy podkladu nebo krytu živičného tl do 100 mm | m | 17 | 0 | 17 | 0 | 0 |  | 0 |  | 0 | 21 | 0 | 0 |  | SO 101 | 009
[5 empty] | 13 | SP | 919735112 |  | Řezání stávajícího živičného krytu hl do 100 mm | m | 17 | 0 | 17 | 0 | 0 |  | 0 |  | 0 | 21 | 0 | 0 |  | SO 101 | 009
[5 empty] | 14 | SP | 935113112 |  | Osazení odvodňovacího polymerbetonového žlabu s krycím roštem šířky přes 200 mm | m | 9 | 0 | 9 | 0 | 0 | 0.43819 | 3.9437 |  | 0 | 21 | 0 | 0 |  | SO 101 | 009
[5 empty] | 15 | SP | 966077131 |  | Odstranění různých doplňkových ocelových konstrukcí hmotnosti do 100 kg | m | 23.5 |  | 23.5 | 0 | 0 | 0 | 0 | 0.025 | 0.5875 | 21 | 0 | 0 |  | SO 101 | 009
[5 empty] | 16 | SP | 979081111 |  | Odvoz suti a vybouraných hmot na skládku do 1 km | t | 0.9795 | 0 | 0.9795 | 0 | 0 |  | 0 |  | 0 | 21 | 0 | 0 |  | SO 101 | 009
[5 empty] | 17 | SP | 979082119 |  | Příplatek ZKD 1000 m u vodorovné dopravy suti | t | 8.82 | 0 | 8.82 | 0 | 0 |  | 0 |  | 0 | 21 | 0 | 0 |  | SO 101 | 009
[5 empty] | 18 | SP | 979093111 |  | Uložení suti na skládku s hrubým urovnáním bez zhutnění | t | 0.98 | 0 | 0.98 | 0 | 0 |  | 0 |  | 0 | 21 | 0 | 0 |  | SO 101 | 009
[5 empty] | 19 | SP | 979098231 |  | Poplatek za uložení stavebního směsného odpadu na skládce (skládkovné) | t | 0.98 | 0 | 0.98 | 0 | 0 |  | 0 |  | 0 | 21 | 0 | 0 |  | SO 101 | 009
[5 empty] | 20 | SP | Předb.cena 4 |  | Kontrolní statické zatěžovací zkoušky pláně | kus | 4 |  | 4 | 0 | 0 |  | 0 |  | 0 | 21 | 0 | 0 |  | SO 101 | 009
[5 empty] | 21 | SP | Předb.cena 5 |  | Kontrolní statické zatěžovací zkoušky nestmelených vrstev | kus | 8 |  | 8 | 0 | 0 |  | 0 |  | 0 | 21 | 0 | 0 |  | SO 101 | 009
[5 empty] | 22 | SP | Předb.cena 6 |  | Průkazní zkouška vhodnosti zemin | kus | 4 |  | 4 | 0 | 0 |  | 0 |  | 0 | 21 | 0 | 0 |  | SO 101 | 009
[5 empty] | 23 | SP | X5 |  | Ocelová svodnice U120 do lože z betonu, s opěrou do betonu - dodávka a montáž | m | 37 |  | 37 | 0 | 0 | 0.1 | 3.7 |  | 0 | 21 | 0 | 0 |  | SO 101 | 009
[5 empty] | 24 | SD | X6 |  | Žlab polymerbeton V 500 1000/550 h 630 | kus | 9 | 0 | 9 | 0 | 0 | 0 | 0 |  | 0 | 21 | 0 | 0 |  | SO 101 | 009
[5 empty] | 25 | SD | X7 |  | Rošt D400/E600 odv.žlab 500/540 můstkový litina | kus | 18 | 0 | 18 | 0 | 0 | 0 | 0 |  | 0 | 21 | 0 | 0 |  | SO 101 | 009
[5 empty] | 26 | SD | X8 |  | Stěna čelní pro konec žlabu V 500 hrana litina | kus | 2 | 0 | 2 | 0 | 0 | 0 | 0 |  | 0 | 21 | 0 | 0 |  | SO 101 | 009
_
[9 empty] | 099: Přesun hmot HSV | [5 empty] | 0 |  | 0 |  | 0 | _ | 0 | 0
[5 empty] | 1 | SP | 998225111 |  | Přesun hmot pro pozemní komunikace a letiště s krytem živičným | t | 69.4518 | 0 | 69.4518 | 0 | 0 |  | 0 |  | 0 | 21 | 0 | 0 |  | SO 101 | 099
_
_
[9 empty] | SO 401: Veřejné osvětlení | [5 empty] | 0 |  | 166.5213 |  | 0 | _ | 0 | 0
[9 empty] | 001: Zemní práce | [5 empty] | 0 |  | 0 |  | 0 | _ | 0 | 0
[5 empty] | 1 | SP | 162701105 |  | Vodorovné přemístění do 10 000m výkopku z horniny tř. 1 až 4 | m3 | 79.438 |  | 79.438 | 0 | 0 |  | 0 |  | 0 | 21 | 0 | 0 |  | SO 401 | 001
[5 empty] | 2 | SP | 171201201 |  | Uložení sypaniny na skládky | m3 | 79.438 |  | 79.438 | 0 | 0 |  | 0 |  | 0 | 21 | 0 | 0 |  | SO 401 | 001
[5 empty] | 3 | SP | 171201211 |  | Poplatek za uložení odpadu ze sypaniny na skládce (skládkovné) | t | 142.9884 |  | 142.9884 | 0 | 0 |  | 0 |  | 0 | 21 | 0 | 0 |  | SO 401 | 001
_
[9 empty] | 046: Zemní práce pro montážní práce | [5 empty] | 0 |  | 165.8317 |  | 0 | _ | 0 | 0
[5 empty] | 1 | MP | 460010022 |  | Vytyčení trasy vedení kabelového podzemního podél silnice | km | 0.3 |  | 0.3 | 0 | 0 | 0.00192 | 0.000576 |  | 0 | 21 | 0 | 0 |  | SO 401 | 046
[5 empty] | 2 | MP | 460030172 |  | Odstranění podkladu nebo krytu komunikace ze živice tloušťky do 10 cm | m2 | 10 |  | 10 | 0 | 0 |  | 0 |  | 0 | 21 | 0 | 0 |  | SO 401 | 046
[5 empty] | 3 | MP | 460030192 |  | Řezání podkladu nebo krytu živičného tloušťky do 10 cm | m | 20 |  | 20 | 0 | 0 |  | 0 |  | 0 | 21 | 0 | 0 |  | SO 401 | 046
[5 empty] | 4 | MP | 460050703 |  | Hloubení nezapažených jam pro stožáry veřejného osvětlení ručně v hornině tř 3 | kus | 9 |  | 9 | 0 | 0 |  | 0 |  | 0 | 21 | 0 | 0 |  | SO 401 | 046
[5 empty] | 5 | MP | 460200163 |  | Hloubení kabelových nezapažených rýh ručně š 35 cm, hl 80 cm, v hornině tř 3 | m | 195 |  | 195 | 0 | 0 |  | 0 |  | 0 | 21 | 0 | 0 |  | SO 401 | 046
[5 empty] | 6 | MP | 460202304 |  | Hloubení kabelových nezapažených rýh strojně š 50 cm, hl 120 cm, v hornině tř 4 | m | 95 |  | 95 | 0 | 0 |  | 0 |  | 0 | 21 | 0 | 0 |  | SO 401 | 046
[5 empty] | 7 | MP | 460421101 |  | Lože kabelů z písku nebo štěrkopísku tl 10 cm nad kabel, bez zakrytí, šířky lože do 65 cm | m | 290 |  | 290 | 0 | 0 | 0.1 | 29 |  | 0 | 21 | 0 | 0 |  | SO 401 | 046
[5 empty] | 8 | MP | 460490013 |  | Krytí kabelů výstražnou fólií šířky 34 cm | m | 290 |  | 290 | 0 | 0 | 9e-05 | 0.0261 |  | 0 | 21 | 0 | 0 |  | SO 401 | 046
[5 empty] | 9 | MP | 460560163 |  | Zásyp rýh ručně šířky 35 cm, hloubky 80 cm, z horniny třídy 3 | m | 195 |  | 195 | 0 | 0 |  | 0 |  | 0 | 21 | 0 | 0 |  | SO 401 | 046
[5 empty] | 10 | MP | 460560304 |  | Zásyp rýh ručně šířky 50 cm, hloubky 120 cm, z horniny třídy 4 | m | 95 | 0 | 95 | 0 | 0 |  | 0 |  | 0 | 21 | 0 | 0 |  | SO 401 | 046
[5 empty] | 11 | MP | 460620013 |  | Provizorní úprava terénu se zhutněním, v hornině tř 3 | m2 | 145 |  | 145 | 0 | 0 |  | 0 |  | 0 | 21 | 0 | 0 |  | SO 401 | 046
[5 empty] | 12 | H | 58337303 |  | Štěrkopísek frakce 0-8 třída C | t | 39.355 |  | 39.355 | 0 | 0 | 1 | 39.355 |  | 0 | 21 | 0 | 0 |  | SO 401 | 046
[5 empty] | 13 | H | 58344197 |  | Štěrkodrť frakce 0-63 | t | 85.17 |  | 85.17 | 0 | 0 | 1 | 85.17 |  | 0 | 21 | 0 | 0 |  | SO 401 | 046
[5 empty] | 14 | H | X25 |  | Základ z prostého betonu stožárový - do rostlé zeminy bez bednění | m3 | 0.732 |  | 0.732 | 0 | 0 | 2.5 | 1.83 |  | 0 | 21 | 0 | 0 |  | SO 401 | 046
[5 empty] | 15 | H | X26 |  | Podkladová vrstva z betonu | m3 | 4.75 |  | 4.75 | 0 | 0 | 2.2 | 10.45 |  | 0 | 21 | 0 | 0 |  | SO 401 | 046
[5 empty] | 16 | MP | X27 |  | Ochrana stávajících sítí | sada | 1 |  | 1 | 0 | 0 |  | 0 |  | 0 | 21 | 0 | 0 |  | SO 401 | 046
_
[9 empty] | 740: Silnoproud | [5 empty] | 0 |  | 0.68961 |  | 0 | _ | 0 | 0
[5 empty] | 1 | H | 34111030 |  | Kabel silový s Cu jádrem CYKY 3x1,5 mm2 | m | 46 |  | 46 | 0 | 0 | 0.00012 | 0.00552 |  | 0 | 21 | 0 | 0 |  | SO 401 | 740
[5 empty] | 2 | H | 34111076 |  | Kabel silový s Cu jádrem CYKY 4x10 mm2 | m | 340 |  | 340 | 0 | 0 | 0.00063 | 0.2142 |  | 0 | 21 | 0 | 0 |  | SO 401 | 740
[5 empty] | 3 | H | 34523416 |  | Vložka pojistková E27 normální 2410 10A | kus | 9 |  | 9 | 0 | 0 | 3e-05 | 0.00027 |  | 0 | 21 | 0 | 0 |  | SO 401 | 740
[5 empty] | 4 | H | 34571065 |  | Trubka elektroinstalační ohebná LPFLEX z PVC (ČSN) 2336 | m | 18 |  | 18 | 0 | 0 | 0.00012 | 0.00216 |  | 0 | 21 | 0 | 0 |  | SO 401 | 740
[5 empty] | 5 | H | 34571354 |  | Trubka elektroinstalační ohebná Kopoflex, HDPE+LDPE KF 09090 | m | 290 |  | 290 | 0 | 0 | 0.00055 | 0.1595 |  | 0 | 21 | 0 | 0 |  | SO 401 | 740
[5 empty] | 6 | H | 34760408 |  | Výbojka NAV T 50W super 4Y | kus | 9 |  | 9 | 0 | 0 | 8e-05 | 0.00072 |  | 0 | 21 | 0 | 0 |  | SO 401 | 740
[5 empty] | 7 | H | 35441120 |  | Pásek uzemňovací FeZN 30 x 4 mm 195001 | kg | 304 |  | 304 | 0 | 0 | 0.001 | 0.304 |  | 0 | 21 | 0 | 0 |  | SO 401 | 740
[5 empty] | 8 | H | 35441895 |  | Svorka připojovací SP1 k připojení kovových částí | kus | 9 |  | 9 | 0 | 0 | 0.00016 | 0.00144 |  | 0 | 21 | 0 | 0 |  | SO 401 | 740
[5 empty] | 9 | H | 35441925 |  | Svorka zkušební SZ pro lano D6-12 mm FeZn | kus | 9 |  | 9 | 0 | 0 | 0.0002 | 0.0018 |  | 0 | 21 | 0 | 0 |  | SO 401 | 740
[5 empty] | 10 | MP | 743112217 |  | Montáž trubka plastová ohebná D 36 mm uložená volně | m | 18 |  | 18 | 0 | 0 |  | 0 |  | 0 | 21 | 0 | 0 |  | SO 401 | 740
[5 empty] | 11 | MP | 743131217 |  | Montáž trubka ochranná plastová D do 90 mm uložená volně | m | 290 |  | 290 | 0 | 0 |  | 0 |  | 0 | 21 | 0 | 0 |  | SO 401 | 740
[5 empty] | 12 | MP | 743612112 |  | Montáž vodič uzemňovací FeZn pásek průřezu do 120 mm2v průmyslové výstavbě v zemi | m | 320 |  | 320 | 0 | 0 |  | 0 |  | 0 | 21 | 0 | 0 |  | SO 401 | 740
[5 empty] | 13 | MP | 743622200 |  | Montáž svorka hromosvodná typ ST, SJ, SK, SZ, SP,SR01, 02 se 3 šrouby | kus | 18 |  | 18 | 0 | 0 |  | 0 |  | 0 | 21 | 0 | 0 |  | SO 401 | 740
[5 empty] | 14 | MP | 744439100 |  | Montáž kabel Cu do 1 kV do 0,40 kg uložený volně | m | 46 |  | 46 | 0 | 0 |  | 0 |  | 0 | 21 | 0 | 0 |  | SO 401 | 740
[5 empty] | 15 | MP | 744439300 |  | Montáž kabel Cu do 1 kV do 1,00 kg uložený volně | m | 340 |  | 340 | 0 | 0 |  | 0 |  | 0 | 21 | 0 | 0 |  | SO 401 | 740
[5 empty] | 16 | MP | 746211110 |  | Ukončení vodič izolovaný do 2,5mm2 v rozváděči nebo na přístroji | kus | 54 |  | 54 | 0 | 0 |  | 0 |  | 0 | 21 | 0 | 0 |  | SO 401 | 740
[5 empty] | 17 | MP | 746211140 |  | Ukončení vodič izolovaný do 10 mm2 v rozváděči nebo na přístroji | kus | 72 |  | 72 | 0 | 0 |  | 0 |  | 0 | 21 | 0 | 0 |  | SO 401 | 740
[5 empty] | 18 | MP | 747211100 |  | Montáž pojistka závitová E 27 do 25 A se zapojením vodičů | kus | 9 |  | 9 | 0 | 0 |  | 0 |  | 0 | 21 | 0 | 0 |  | SO 401 | 740
[5 empty] | 19 | MP | 748711200 |  | Montáž stožár osvětlení parkový ocelový | kus | 9 |  | 9 | 0 | 0 |  | 0 |  | 0 | 21 | 0 | 0 |  | SO 401 | 740
[5 empty] | 20 | MP | 748741000 |  | Montáž elektrovýzbroj stožáru 1 okruh | kus | 9 |  | 9 | 0 | 0 |  | 0 |  | 0 | 21 | 0 | 0 |  | SO 401 | 740
[5 empty] | 21 | H | X03 |  | Svítidlo SITECO ST50 (5NA392 E-1MSO1) - s nastavitelnou optikou LP1, RP1, vyklopení svítidel 10° | kus | 9 |  | 9 | 0 | 0 |  | 0 |  | 0 | 21 | 0 | 0 |  | SO 401 | 740
[5 empty] | 22 | H | X04 |  | Osvětlovací stožár bezpaticový LBH4 (114/76/60mm), třístupňový, žárově zinkovaný | kus | 4 |  | 4 | 0 | 0 |  | 0 |  | 0 | 21 | 0 | 0 |  | SO 401 | 740
[5 empty] | 23 | H | X05 |  | Osvětlovací stožár bezpaticový LBH6 (114/76/60mm), třístupňový, žárově zinkovaný | kus | 5 |  | 5 | 0 | 0 |  | 0 |  | 0 | 21 | 0 | 0 |  | SO 401 | 740
[5 empty] | 24 | H | X11 |  | Ochranné manžety OM 114 | kus | 9 |  | 9 | 0 | 0 |  | 0 |  | 0 | 21 | 0 | 0 |  | SO 401 | 740
[5 empty] | 25 | H | X13 |  | Stožárová svorkovnice SR461-27 Z/CU-IP20 | kus | 9 |  | 9 | 0 | 0 |  | 0 |  | 0 | 21 | 0 | 0 |  | SO 401 | 740
[5 empty] | 26 | H | X15 |  | trubka z PVC pr. 250, do základu pro stořár | m | 7.4 |  | 7.4 | 0 | 0 |  | 0 |  | 0 | 21 | 0 | 0 |  | SO 401 | 740
[5 empty] | 27 | H | X18 |  | Pomocný instalační materiál | sada | 1 | 0 | 1 | 0 | 0 |  | 0 |  | 0 | 21 | 0 | 0 |  | SO 401 | 740
[5 empty] | 28 | MP | X19 |  | Zkušební provoz | hod | 8 |  | 8 | 0 | 0 |  | 0 |  | 0 | 21 | 0 | 0 |  | SO 401 | 740
[5 empty] | 29 | MP | X21 |  | Napojení na stávající zařízení | hod | 4 |  | 4 | 0 | 0 |  | 0 |  | 0 | 21 | 0 | 0 |  | SO 401 | 740
[5 empty] | 30 | MP | X22 |  | Práce autoplošiny, vč. dopravy | hod | 16 |  | 16 | 0 | 0 |  | 0 |  | 0 | 21 | 0 | 0 |  | SO 401 | 740
[5 empty] | 31 | MP | X23 |  | Revizní technik-provedení revizních zkoušek | soubor | 1 |  | 1 | 0 | 0 |  | 0 |  | 0 | 21 | 0 | 0 |  | SO 401 | 740
[5 empty] | 32 | MP | X24 |  | Spolupráce s revizním technikem | hod | 8 |  | 8 | 0 | 0 |  | 0 |  | 0 | 21 | 0 | 0 |  | SO 401 | 740
_
_
_